## Costs
Parameter | Unit | GEO |  |  | Kuiper |  |  | OneWeb |  |  | Starlink
|  | Quantity | Unit Cost ($US mn) | Total Cost (US$ mn) | Quantity | Unit Cost ($US mn) | Total Cost (US$ mn) | Quantity | Unit Cost ($US mn) | Total Cost (US$ mn) | Quantity | Unit Cost ($US mn) | Total Cost (US$ mn)
Satellite Manufacturing | _ | 19 | 300 | 5700 | 3236 | 0.4 | 1294.4 | 648 | 0.4 | 259.2 | 4425 | 0.25 | 1106.25
Satellite Launch | _ | 19 | 105 | 1995 | 3236 | 0.63 | 2038.68 | 648 | 0.1575 | 102.06 | 4425 | 0.273 | 1208.025
Ground Station | _ | 8 | 0.5 | 4 | 12 | 0.5 | 6 | 44 | 0.5 | 22 | 150 | 0.5 | 75
Regulatory Fees | Planes | 4 | 0.11758 | 0.47032 | 98 | 0.012215 | 1.1971 | 100 | 0.012215 | 1.2215 | 190 | 0.012215 | 2.3209
Maintenance | _ |  |  | 0.45 |  |  | 0.6525 |  |  | 2.475 |  |  | 8.4375
Staff | People | 2000 | 0.188 | 376 | 1200 | 0.188 | 225.6 | 548 | 0.188 | 103.024 | 2200 | 0.188 | 413.6
Subscriber Acquisition | _ |  |  | 3.3 |  |  | 16 |  |  | 3.3 |  |  | 23
Ground Station Energy | US$ per Station | 8 | 0.00077 | 0.00616 | 12 | 0.00077 | 0.00924 | 44 | 0.00077 | 0.03388 | 150 | 0.00077 | 0.1155
Fiber Infrastructure | US$ per Station | 8 | 0.00625 | 0.5 | 12 | 0.00625 | 0.525 | 44 | 0.00625 | 2.75 | 150 | 0.00625 | 9.375
Fiber Length | km | 10 |  |  | 10 |  |  | 10 |  |  | 10
Discount Rate | % |  | 7 |  |  | 7 |  |  | 7 |  |  | 7
Assessment Period | Years |  | 15 |  |  | 5 |  |  | 5 |  |  | 5
UQ PARAMETERS
Type |  | GEO |  |  | Kuiper |  |  | OneWeb |  |  | Starlink
| Parameter | Low | Baseline | High | Low | Baseline | High | Low | Baseline | High | Low | Baseline | High | Unit
Capacity | Altitude |  | 35786 |  | 600 | 605 | 610 | 1195 | 1200 | 1205 | 545 | 550 | 555 | km
| Elevation Angle | 5 | 10 | 15 | 35 | 40 | 50 | 45 | 50 | 60 | 25 | 30 | 40 | Deg
| Downlink Frequency | 17.7 | 18.7 | 19.7 | 10.7 | 11.7 | 12.7 | 10.7 | 11.7 | 12.7 | 10.5 | 11.5 | 12.5 | GHz
| Atmospheric Losses | 2 | 10 | 18 | 2 | 10 | 18 | 2 | 10 | 18 | 2 | 10 | 18 | dB
| Receiver Gain | 30.4 | 33.4 | 36.4 | 28 | 31 | 34 | 28 | 30 | 33 | 27 | 30 | 33 | dB
Demand | Subscribers | 1.5 | 2.5 | 3.5 | 1.5 | 2.5 | 3.5 | 0.5 | 0.8 | 1 | 2.5 | 3.5 | 4.5 | mn
Cost | Satellite Manufacturing | 200 | 300 | 400 | 0.3 | 0.4 | 0.5 | 0.3 | 0.4 | 0.5 | 0.2 | 0.25 | 0.3 | mn
| Satellite Launch | 80 | 105 | 130 | 0.6 | 0.63 | 0.65 | 0.1475 | 0.1575 | 0.1675 | 0.263 | 0.273 | 0.283 | mn
| Ground Station | 0.45 | 0.5 | 0.6 | 0.45 | 0.5 | 0.6 | 0.45 | 0.5 | 0.6 | 0.45 | 0.5 | 0.6 | mn
| Fiber Infrastructure | 0.03125 | 0.046875 | 0.0625 | 0.03125 | 0.046875 | 0.0625 | 0.03125 | 0.046875 | 0.0625 | 0.03125 | 0.046875 | 0.0625 | mn
| Regulation Fees | 0.10758 | 0.11758 | 0.12758 | 0.011215 | 0.012215 | 0.013215 | 0.011215 | 0.012215 | 0.013215 | 0.011215 | 0.012215 | 0.013215 | mn
| Ground Station Energy | 0.0006 | 0.00077 | 0.0008 | 0.0006 | 0.00077 | 0.0008 | 0.0006 | 0.00077 | 0.0008 | 0.0006 | 0.00077 | 0.0008 | mn
| Staff | 0.1 | 0.188 | 0.25 | 0.1 | 0.188 | 0.25 | 0.1 | 0.188 | 0.25 | 0.1 | 0.188 | 0.25 | mn
| Subscriber Acquisition | 3.2 | 3.3 | 3.4 | 15.9 | 16 | 16.1 | 3.2 | 3.3 | 3.4 | 22.9 | 23 | 23.1 | mn
| Maintenance | 0.35 | 0.45 | 0.55 | 0.58 | 0.65 | 0.78 | 2.38 | 2.48 | 2.58 | 8.44 | 8.4375 | 8.54 | mn

## TCO Calculation
Parameter | Unit | Value | Type
Satellite Manufacturing | US$ | 1158261450 | Capex
Satellite Launch | US$ | 1162274925 | Capex
Ground Station | US$ | 79318500 | Capex
Fiber Infrastructure | US$ | 9001500 | Capex
Regulation Fees | US$ | 2459930 | Opex
Ground Station Energy | US$ | 90000 | Opex
Staff Costs | US$ | 329650200 | Opex
Subscriber Acquisition | US$ | 22931482 | Opex
Maintenance | US$ | 8440038 | Opex
Discount Rate | % | 7
Assessment Period | Years | 5
Total Opex Cost | US$ | 363571650
Total Capex Cost | US$ | 2408856375
Net Present Value of Opex | US$ | 1595065635.4112
Total Cost of Ownership | US$ | 4003922010.4112
|  | Year 1 | Year 2 | Year 3 | Year 4 | Year 5
|  | 0 | 1 | 2 | 3 | 4
|  | 363571650 | 339786588.785 | 317557559.6122 | 296782765.9927 | 277367071.0212

## UQ Costs
Parameter | Unit | GEO |  |  | Kuiper |  |  | OneWeb |  |  | Starlink
|  | Quantity | Unit Cost ($US mn) | Total Cost (US$ mn) | Quantity | Unit Cost ($US mn) | Total Cost (US$ mn) | Quantity | Unit Cost ($US mn) | Total Cost (US$ mn) | Quantity | Unit Cost ($US mn) | Total Cost (US$ mn)
Satellite Manufacturing Low | US$ | 19 | 200 | 3800 | 3236 | 0.3 | 970.8 | 648 | 0.3 | 194.4 | 4425 | 0.2 | 885
Satellite Manufacturing High | US$ | 19 | 400 | 7600 | 3236 | 0.5 | 1618 | 648 | 0.5 | 324 | 4425 | 0.3 | 1327.5
Satellite Launch Low | US$ | 19 | 80 | 1520 | 3236 | 0.6 | 1941.6 | 648 | 0.1475 | 95.58 | 4425 | 0.263 | 1163.775
Satellite Launch High | US$ | 19 | 130 | 2470 | 3236 | 0.65 | 2103.4 | 648 | 0.1675 | 108.54 | 4425 | 0.283 | 1252.275
Ground Station Low | US$ | 8 | 0.45 | 3.6 | 12 | 0.45 | 5.4 | 44 | 0.45 | 19.8 | 150 | 0.45 | 67.5
Ground Station High | US$ | 8 | 0.6 | 4.8 | 12 | 0.6 | 7.2 | 44 | 0.6 | 26.4 | 150 | 0.6 | 90
Regulation Fees Low | US$ | 4 | 0.10758 | 0.43032 | 98 | 0.011215 | 1.0991 | 100 | 0.011215 | 1.1215 | 190 | 0.011215 | 2.1308
Regulation Fees High | US$ | 4 | 0.12758 | 0.51032 | 98 | 0.013215 | 1.2951 | 100 | 0.013215 | 1.3215 | 190 | 0.013215 | 2.5109
Maintenance Low | US$ |  |  | 0.35 |  |  | 0.58 |  |  | 2.38 |  |  | 8.44
Maintenance High | US$ |  |  | 0.55 |  |  | 0.78 |  |  | 2.58 |  |  | 8.54
Staff Low | US$ | 2000 | 0.1 | 200 | 1200 | 0.1 | 120 | 548 | 0.1 | 54.8 | 2200 | 0.1 | 220
Staff High | US$ | 2000 | 0.25 | 500 | 1200 | 0.25 | 300 | 548 | 0.25 | 137 | 2200 | 0.25 | 550
Subscriber Acquisition Low | US$ |  |  | 3.2 |  |  | 15.9 |  |  | 3.2 |  |  | 22.9
Subscriber Acquisition High | US$ |  |  | 3.4 |  |  | 16.1 |  |  | 3.4 |  |  | 23.1
Ground Station Energy Low | US$ | 8 | 0.0006 | 0.0048 | 12 | 0.0006 | 0.0072 | 44 | 0.0006 | 0.0264 | 150 | 0.0006 | 0.09
Ground Station Energy High | US$ | 8 | 0.0008 | 0.0064 | 12 | 0.0008 | 0.0096 | 44 | 0.0008 | 0.0352 | 150 | 0.0008 | 0.12
Fiber Infrastructure Low | US$ | 8 | 0.00625 | 0.25 | 12 | 0.00625 | 0.375 | 44 | 0.00625 | 1.375 | 150 | 0.00625 | 4.6875
Fiber Length Low | km | 5 |  |  | 5 |  |  | 5 |  |  | 5
Fiber Infrastructure High | US$ | 8 | 0.00625 | 0.5 | 12 | 0.00625 | 0.75 | 44 | 0.00625 | 2.75 | 150 | 0.00625 | 9.375
Fiber Length High | km | 10 |  |  | 10 |  |  | 10 |  |  | 10